## Sheet1
序号 | 测试项目 | 测试方法 | 合格判定标准 | 测试结果
1 | 老化测试 | 输入220VAC,输出48VDC/10A 老化时长>10Hours | 机器正常运行 无故障发生 | PASS
2 | 输出电压范围 | 输入220VAC,输出恒流载5A 调节输出电压 | 输出最大值>48VDC 输出最小值<24VDC | PASS
3 | 输出电流范围 | 输入220VAC,输出40VDC 调节输出负载 | 最大值>10A 最小值=0A | PASS
4 | 输出纹波 | 输入220VAC,输出48VDC/10A | 电压纹波（峰峰值）<500mV | PASS
5 | 满载启动 | 输入220VAC,输出48VDC/10A | 观测输出电压启动正常 | PASS
6 | 空载启动 | 输入220VAC,输出48VDC/0A | 观测输出电压启动正常 | PASS
7 | 输出动态测试 | 输入220VAC,输出48VDC 负载0A-10A反复切换 | 观测输出电压正常 | PASS
8 | 输出满载短路保护 | 输入220VAC,输出48VDC/10A 突加输出短路 | 机器短路保护关机 短路保护去除后恢复启动 | PASS
9 | 输出空载短路保护 | 输入220VAC,输出48VDC/空载 突加输出短路 | 机器短路保护关机 短路保护去除后恢复启动 | PASS
10 | 输出短路启动 | 预先输出短路 输入220VAC加电，开机 | 机器短路保护关机 短路保护去除后恢复启动 | PASS
11 | 过载运行 | 输入220VAC,输出48VDC 负载超额150% | 进入限流模式 | PASS
12 | 输出欠压保护 | 输入220VAC,输出48VDC 逐渐加重负载进入限流模式 | 电压降低直至欠压保护关机 欠压保护点<24V | PASS
13 | 输出过压保护 | 输入220VAC,输出48VDC/空载 输出侧逐渐外加电压 | 输出过压保护关机 输出过压保护点>48V | PASS
14 | 输出过流保护 | 输入220VAC,输出48VDC 屏蔽限流功能，逐渐增加负载 | 过流保护点>10.5A | PASS
15 | 输入反复上下电 | 输入220VAC,输出48VDC/10A 输入反复上下电 | 机器无故障运行 | PASS
16 | 输入欠压保护 | 输入220VAC,输出48VDC/10A 调小输入电压直至保护 | 输入欠压保护点<176V 电压恢复正常后输出 | PASS
17 | 输入过压保护 | 输入220VAC,输出48VDC/10A 调大输入电压直至保护 | 输入过压保护点>253V 电压恢复正常后输出 | PASS